## Feuil1
SIMSPEC V2.2 (11 mars 2003) - Simulation d'un spectrographe à réseau à reflexion - Christian Buil
Paramètres télescope |  |  | Paramètres spectrographe |  |  | Paramètres CCD
Diamètre (D) : | 200 | mm | Focale collimateur (f1) : | 135 | mm | Taille d'un pixel (p) : | 9 | microns
Focale (f) : | 1200 | mm | Focale caméra (f2) : | 50 | mm | Nombre de pixels (Nx) : | 768
F/D (F#) : | 6 |  | Nombre de traits / mm (m) : | 600 |  | RQE (h) : | 54 | %
Obstruction centrale (e) : | 0.33 |  | Ordre de diffraction (k) : | 1 |  | Bruit de lecture (RON) : | 18 | e-/pixel
Transmission télescope (To) : | 0.85 |  | Angle total (g) : | 38 | ° | Signal thermique (Nd) : | 0.1 | e-/s/pixel
|  |  | Longueur d'onde calage (l0) : | 5500 | A
Observation |  |  | Tirage réseau-objectif (T) : | 60 | mm
Seeing (f) : | 3 | " | Transmission spectro (Ts) : | 0.42
Transmission atmosphérique (Ta) : | 0.75 |  | Largeur de la fente (w) : | 1 | mm
Magnitude du ciel (ms) : | 18
Temps de pose total (t) : | 300 |  | FWHMc : | 10 | microns
Nombre de poses élémentaitres (n) : | 3 |  | FWHMo : | 18 | microns
Etoile |  |  | Prétraitement
Magnitude (m) : | 11 |  | Fraction intégrée axe trans. (k) : | 1
Température effective (Te) : | 10000 | K | Binning axe dispersion (fl) : | 1
Correction Bolométrique (BC) : | -0.4 |  | Binning axe transverse (fy) : | 1
|  |  | Binning numérique transverse (q) : | 9
Résultats
Diamètre minimal collimateur (d1) : | 22.5 | mm
F/D minimal collimateur (Fc) : | 6
Angle d'incidence (a) : | 29.05 | °
Angle de diffraction (b) : | -8.95 | °
Taille minimale réseau (W) : | 25.7379 | mm
Anamorphose (r) : | 0.88497
Diamètre objectif à l0 (d2) : | 25.4246 | mm
Diamètre minimal objectif (d'2) : | 33.719 | mm
F/D minimal objectif (Fo) : | 1.4828
Dispersion (r) : | 2.9635 | A/pixel | Nombre de photons (E) : | 0.041954 | photons/cm2/s/A
Lambda min. (l1) : | 4362.0262 | A | Nombre de photons du ciel (Ed) : | 6.3096e-06 | photons/cm2/s/A/arcsec
Lambda max. (l2) : | 6637.9738 | A | Efficacité (R) : | 0.12884
FWHMd : | 1.0816 | microns | Signal utile (Nm) : | 1509.7151 | e-/pixel
FWHMt : | 21.2047 | microns | Signal de fond de ciel (Ns) : | 162.9142 | e-/pixel
Facteur d'échantillonnage : | 1.178 |  | Buit (s) : | 109.5169 | e-
Pouvoir de résolution (R) : | 787.721 |  | Signal/Bruit (SNR) : | 13.7852
Finesse spectrale (Dl) : | 6.9822 | A