## Feuil1
SIMTRANS V2.2 (15 mars 2003) - Simulation d'un spectrographe à réseau à transmission - Christian Buil
Paramètres télescope |  |  | Paramètres spectrographe |  |  | Paramètres CCD
Diamètre (D) : | 200 | mm | Focale collimateur (f1) : | 50 | mm | Taille d'un pixel (p) : | 9 | microns
Focale (f) : | 1200 | mm | Focale caméra (f2) : | 35 | mm | Nombre de pixels (Nx) : | 768
F/D (F#) : | 6 |  | Nombre de traits / mm (m) : | 300 |  | RQE (h) : | 54 | %
Obstruction centrale (e) : | 0.33 |  | Ordre de diffraction (k) : | 1 |  | Bruit de lecture (RON) : | 18 | e-/pixel
Transmission télescope (To) : | 0.85 |  | Longueur d'onde calage (l0) : | 7000 | A | Signal thermique (Nd) : | 0.1 | e-/s/pixel
|  |  | Tirage réseau-objectif (T) : | 22 | mm
Observation |  |  | Transmission spectro (Ts) : | 0.42
Seeing (f) : | 4 | " | Largeur de la fente (w) : | 0.1 | mm
Transmission atmosphérique (Ta) : | 0.75
Magnitude du ciel (ms) : | 18 |  | FWHMc : | 10 | microns
Temps de pose total (t) : | 600 |  | FWHMo : | 18 | microns
Nombre de poses élémentaitres (n) : | 5
Etoile |  |  | Prétraitement
Magnitude (m) : | 13 |  | Fraction intégrée axe trans. (k) : | 1
Température effective (Te) : | 10000 | K | Binning axe dispersion (fl) : | 2
Correction Bolométrique (BC) : | -0.4 |  | Binning axe transverse (fy) : | 2
|  |  | Binning numérique transverse (q) : | 9
Résultats
Diamètre minimal collimateur (d1) : | 8.3333 | mm
F/D minimal collimateur (Fc) : | 6
Angle d'incidence (a) : | 0 | °
Angle de diffraction (b) : | 12.1224 | °
Taille minimale réseau (W) : | 8.3333 | mm
Anamorphose (r) : | 1.0228
Diamètre objectif à l0 (d2) : | 8.1475 | mm
Diamètre minimal objectif (d'2) : | 12.4922 | mm
F/D minimal objectif (Fo) : | 2.8017
Dispersion (r) : | 16.7606 | A/pixel | Nombre de photons (E) : | 0.0047205 | photons/cm2/s/A
Lambda min. (l1) : | 3781.9657 | A | Nombre de photons du ciel (Ed) : | 6.3096e-06 | photons/cm2/s/A/arcsec
Lambda max. (l2) : | 10218.0343 | A | Efficacité (R) : | 0.12884
FWHMd : | 3.0071 | microns | Signal utile (Nm) : | 1921.46 | e-/pixel
FWHMt : | 31.3991 | microns | Signal de fond de ciel (Ns) : | 195.0049 | e-/pixel
Facteur d'échantillonnage : | 0.8722 |  | Buit (s) : | 142.8863 | e-
Pouvoir de résolution (R) : | 208.8231 |  | Signal/Bruit (SNR) : | 13.4475
Finesse spectrale (Dl) : | 33.5212 | A